## Sheet1
拉伸法测量弹性模量
钢丝长度 /cm | L1 | L2 | 平均 |  | 光杠杆前后足间距
| 39.61 | 39.65 | 39.63 |  | b(cm)= | 98.5 | ± | 0.02
镜与尺距离/cm | H1 | H2 | 平均 |  | 重力加速度
| 111.12 | 111.13 | 111.12 |  | g(m/s^2)= | 9.8012
螺旋测微计零点读值： |  |  | D0(mm)= | 0.059
测量钢丝直径
i | 1 | 2 | 3 | 4 | 5 | 6 | 平均
Di/mm | 0.855 | 0.854 | 0.854 | 0.856 | 0.858 | 0.869 | 0.855 | 测量值
Di'/mm | 0.796 | 0.795 | 0.795 | 0.797 | 0.799 | 0.81 | 0.796 | 修正值
加外力后标尺的读数
i | 1 | 2 | 3 | 4 | 5 | 6 | 7 | 8
m/kg | 10 | 12 | 14 | 16 | 18 | 20 | 22 | 24
r+/cm | 6.72 | 7.21 | 7.65 | 8.11 | 8.55 | 8.99 | 9.47 | 9.91
r-/cm | 6.74 | 7.22 | 7.64 | 8.12 | 8.57 | 9.02 | 9.48 | 9.9
r平均/cm | 6.73 | 7.215 | 7.645 | 8.115 | 8.56 | 9.005 | 9.475 | 9.905
每次增加质量 |  |  | 误差限
m(kg)= | 2 |  | ΔL(cm)= | 0.3 | ΔH(cm)= | 0.5 | Δb(cm)= | 0.02