## Michelson
迈克尔逊干涉
外扩次数(x100) | 1 | 2 | 3 | 4 | 5
d/mm | 51.0347 | 51.0665 | 51.099 | 51.1309 | 51.1625
外扩次数(x100) | 6 | 7 | 8 | 9 | 10
d/mm | 51.1947 | 51.2268 | 51.259 | 51.2904 | 51.3222
5Δd
Δd(mm)= |  | λ(nm)=
填写说明： 请将干涉仪手轮的读数依次填写入绿色单元格中，待程序计算结果

## Newton
牛顿环
k(级数) | 1 | 2 | 3 | 4 | 5 | 6 | 7 | 8 | 9 | 10
x1/mm | 20.615 | 20.38 | 20.21 | 20.03 | 19.885 | 19.76 | 19.63 | 19.52 | 19.4 | 19.29
x2/mm | 22.89 | 23.1 | 23.32 | 23.485 | 23.63 | 23.76 | 23.87 | 24 | 24.105 | 24.21
D/mm | 2.275 | 2.72 | 3.11 | 3.455 | 3.745 | 4 | 4.24 | 4.48 | 4.705 | 4.92
D²/mm² | 5.1756 | 7.3984 | 9.6721 | 11.937 | 14.025 | 16 | 17.9776 | 20.0704 | 22.137 | 24.2064
所用的光的波长 |  | λ(nm)= | 589.3
填写说明： 1. 牛顿环的级数请根据做实验的实际情况修改，例如选取第10级到第19级，则需将橙色单元格相应修改为10至19