## Sheet1
拉伸法测量弹性模量
钢丝长度 /cm | L1 | L2 | 平均 |  | 光杠杆前后足间距
| 36.8 | 36.8 | 36.8 |  | b(cm)= | 2 | ± | 0.02
镜与尺距离/cm | H1 | H2 | 平均 |  | 重力加速度
| 103.9 | 103.9 | 103.9 |  | g(m/s^2)= | 9.8012
螺旋测微计零点读值： |  |  | D0(mm)= | -0.035
测量钢丝直径 | [6 empty] | 调整数据组数：见代码中 # 读取D表格 |  |  |  | 修改后这里不用管了。
i | 1 | 2 | 3 | 4 | 5 | 6 | 7 | 8 | 9 | 10 | 平均
Di/mm | 0.738 | 0.742 | 0.751 | 0.759 | 0.752 | 0.738 | 0.74 | 0.758 | 0.753 | 0.742 | 0.7473 | 测量值
Di'/mm | 0.772 | 0.777 | 0.786 | 0.794 | 0.787 | 0.773 | 0.775 | 0.793 | 0.788 | 0.777 | 0.7822 | 修正值
加外力后标尺的读数 | [8 empty] | 调整数据组数：见代码中 # 读取c表格
i | 1 | 2 | 3 | 4 | 5 | 6 | 7 | 8 | 9 | 10
m/kg | 0.1 | 0.2 | 0.3 | 0.4 | 0.5 | 0.6 | 0.7 | 0.8 | 0.9 | 1
r+/cm | 1.26 | 2 | 2.79 | 3.52 | 4.29 | 5.11 | 5.9 | 6.65 | 7.5 | 8.43
r-/cm | 1.55 | 2.21 | 3.02 | 3.75 | 4.64 | 5.33 | 6.15 | 6.86 | 7.62 | 8.44
r平均/cm | 1.405 | 2.105 | 2.905 | 3.635 | 4.465 | 5.22 | 6.025 | 6.755 | 7.56 | 8.435
每次增加质量 | 0.3: 误差限
m(kg)= | 0.1 |  | ΔL(cm)= | 0.3 | ΔH(cm)= | 0.5 | Δb(cm)= | 0.02

## Sheet2
扭转法测转动惯量
| 塑料圆柱 | 金属圆筒 |  | 圆球 | 金属杆 | 滑块1 | 滑块2
质量/g | 1111.39 | 704.6333 |  | 1242.41 | 131.5 | 239.84 | 238.57 | 提示：如果只给了一个滑块的质量请将滑块1与滑块2的质量填入相同数值
直径(长度)/mm | 100.26 | 内径 | 94.06 | 114.6 | 610 | 内径 | 6.02
[6 empty] | 外径 | 34.97
|  | 外径 | 100.26 |  |  | 长 | 33.05
每次计数周期个数 |  | 5
摆动周期/s
|  |  | 1 | 2 | 3 | 4 | 5
金属载物盘T0 |  |  | 7.948 | 8.892 | 7.932 | 7.22 | 7.94
塑料圆柱+载物盘T1 |  |  | 15.38 | 15.512 | 15.514 | 15.52 | 15
金属圆筒+载物盘T2 |  |  | 16.375 | 16.369 | 16.372 | 16.134 | 16.207
塑料球T3 |  |  | 7.23 | 7.23 | 7.23
金属细长杆T4 |  |  | 11.57 | 11.6 | 11.59
摆动周期（验证平行轴定理）/s
|  |  | 1 | 2 | 3
5 |  |  | 13.06 | 13.05 | 13.06
10 |  |  | 16.78 | 16.76 | 16.76
15 |  |  | 21.7 | 21.74 | 21.72
20 |  |  | 27.07 | 27.09 | 27.15
25 |  |  | 33.22 | 33.21 | 33.23