## Oscillograph
示波器的使用-声速测量
位置 | 1 | 2 | 3 | 4 | 5 | 6 | 7 | 8 | 9 | 10
d/mm | 25.6 | 29.51 | 33.39 | 38.15 | 42.93 | 47.815 | 52.595 | 57.45 | 62.24 | 67.01
位置 | 31 | 32 | 33 | 34 | 35 | 36 | 37 | 38 | 39 | 40
d/mm | 167.62 | 172.655 | 177.455 | 182.24 | 186.795 | 191.7 | 196.425 | 201.37 | 205.95 | 210.88 | AVG
30Δd | 142.02 | 143.145 | 144.065 | 144.09 | 143.865 | 143.885 | 143.83 | 143.92 | 143.71 | 143.87 | 143.64
Δd(mm)= | 4.788 | λ(mm)= | 9.576
频率/kHz | f1： | 36.037 | f2： | 36.051 | f_avg: | 36.044
c=λf= | 345.1573
填写说明： 请将测量数据依次填写入绿色单元格中，待程序计算结果
| 1 | 2 | 3 | 4 | 5 | 6 | 7 | 8 | 9 | 10 | avg
30Δd | 142.02 | 143.145 | 144.065 | 144.09 | 143.865 | 143.885 | 143.83 | 143.92 | 143.71 | 143.87 | 143.64
Δd_i | 4.734 | 4.7715 | 4.8022 | 4.803 | 4.7955 | 4.7962 | 4.7943 | 4.7973 | 4.7903 | 4.7957 | 4.788
Δd_i-Δd | 0.054 | 0.0165 | 0.014167 | 0.015 | 0.0075 | 0.0081667 | 0.0063333 | 0.0093333 | 0.0023333 | 0.0076667 | 0 | 0.141
平方 | 0.002916 | 0.00027225 | 0.00020069 | 0.000225 | 5.625e-05 | 6.6694e-05 | 4.0111e-05 | 8.7111e-05 | 5.4444e-06 | 5.8778e-05 |  | 0.0039283
0.0066067