## Sheet1
拉伸法测量弹性模量
钢丝长度 /cm | L1 | L2 | 平均 |  | 光杠杆前后足间距
| 39.61 | 39.65 | 39.63 |  | b(cm)= | 8.5 | ± | 0.02
镜与尺距离/cm | H1 | H2 | 平均 |  | 重力加速度
| 111.12 | 111.13 | 111.12 |  | g(m/s^2)= | 9.8012
螺旋测微计零点读值： |  |  | D0(mm)= | 0.059
测量钢丝直径
i | 1 | 2 | 3 | 4 | 5 | 6 | 平均
Di/mm | 0.855 | 0.854 | 0.854 | 0.856 | 0.858 | 0.869 | 0.855 | 测量值
Di'/mm | 0.796 | 0.795 | 0.795 | 0.797 | 0.799 | 0.81 | 0.796 | 修正值
加外力后标尺的读数
i | 1 | 2 | 3 | 4 | 5 | 6 | 7 | 8
m/kg | 10 | 12 | 14 | 16 | 18 | 20 | 22 | 24
r+/cm | 6.72 | 7.21 | 7.65 | 8.11 | 8.55 | 8.99 | 9.47 | 9.91
r-/cm | 6.74 | 7.22 | 7.64 | 8.12 | 8.57 | 9.02 | 9.48 | 9.9
r平均/cm | 6.73 | 7.215 | 7.645 | 8.115 | 8.56 | 9.005 | 9.475 | 9.905
每次增加质量 |  |  | 误差限
m(kg)= | 2 |  | ΔL(cm)= | 0.3 | ΔH(cm)= | 0.5 | Δb(cm)= | 0.02

## Sheet2
扭转法测转动惯量
| 塑料圆柱 | 金属圆筒 |  | 圆球 | 金属杆 | 滑块1 | 滑块2
质量/g | 711.71 | 697.75 |  | 1242.41 | 131.5 | 239.84 | 238.57 | 提示：如果只给了一个滑块的质量请将滑块1与滑块2的质量填入相同数值
直径(长度)/mm | 99.95 | 内径 | 93.85 | 114.6 | 610 | 内径 | 6.02
[6 empty] | 外径 | 34.97
|  | 外径 | 99.95 |  |  | 长 | 33.05
每次计数周期个数 |  | 5
摆动周期/s
|  |  | 1 | 2 | 3
金属载物盘T0 |  |  | 4.21 | 4.21 | 4.2
塑料圆柱+载物盘T1 |  |  | 6.8 | 6.8 | 6.8
金属圆筒+载物盘T2 |  |  | 8.4 | 8.39 | 8.38
塑料球T3 |  |  | 7.23 | 7.23 | 7.23
金属细长杆T4 |  |  | 11.57 | 11.6 | 11.59
摆动周期（验证平行轴定理）/s
|  |  | 1 | 2 | 3
5 |  |  | 13.06 | 13.05 | 13.06
10 |  |  | 16.78 | 16.76 | 16.76
15 |  |  | 21.7 | 21.74 | 21.72
20 |  |  | 27.07 | 27.09 | 27.15
25 |  |  | 33.22 | 33.21 | 33.23